## tehn. spec.
Iepirkuma “Riteņtraktora piegāde”, ID Nr. PA RPA 2022/8, nolikuma
2. pielikums
Tehniskā specifikācija - tehniskais piedāvājums
Nr. p.k. | Raksturlielums | Pasūtītāja minimālās prasības | Pretendenta piedāvājums (norādīt traktora un aprīkojuma ražotāju, marku, modeli, web lapu, kur pieejama detalizēta tehniskā informācija par attiecīgo preci*, katras preces cenu bez PVN, piedāvātos parametrus)
1 | Nosaukums | Riteņtraktors (jauns), 1 gab.
2 | Riteņu formula | 4WD
3 | Dzinējs | 3 cilindru dīzeļmotors
4 | Dzinēja jauda | Ne mazāk kā 24 ZS
5 | Dzinēja tilpums | Ne mazāk kā 1000 cm3
6 | Transmisija | Hidrostatiskā 2 pakāpju
7 | Jūgvārpsta | neatkarīga 540 apgr./min. ar nosegu
8 | Vidus jūgvārpsta (MID PTO) | 2200 apgr./min.
9 | Kopējais hidraulikas sūkņu ražīgums | 24.6 l/min.
10 | Trīspunktu uzkare | 1. kategorija
11 | Hidrauliskās celtspēja | Ne mazāk 715 kg
12 | Maksimālais ātrums uz priekšu | 15 km/h
13 | Maksimālais ātrums atpakaļgaitā | 10 km/h
14 | Aizmugurējais hidrauliskais izvadu pāris | 1 gab.
15 | kontaktu ligdza | ar 7 kontaktiem
16 | Atpakaļskata spogulis | standaraprīkojumā
17 | Stūres pastiprinātājs | standaraprīkojumā
18 | Riteņtraktora vadītāja sēdeklis | Ar amortizāciju, regulējams
19 | Diferenciāļa bloķēšana | standaraprīkojumā
20 | Sakabes āķis | standaraprīkojumā
21 | Numurzīmes apgaismojums un turētājs | standaraprīkojumā
22 | Stāvbremze | standaraprīkojumā
23 | Mauriņa riepas | standaraprīkojumā
24 | Riteņtraktora tehniskā dokumentācija valsts valodā | iekļauta
25 | Pasūtītāja darbinieku apmācība riteņtraktora ekspluatācijā pie riteņtraktora saņemšanas | iekļauta
26 | Garantijas laiks riteņtraktoram | Ne mazāk kā 24 mēneši vai 2000 mot.st. (kurš iestājas pirmais).
27 | Garantijas laiks dzinējam un transmisijai | Ne mazāk kā 60 mēneši vai 3000 mot.st. (kurš iestājas pirmais).
Riteņtraktora papildus aprīkojums (katra iekārta - 1 gab.)
| Nosaukums | Zāles pļāvējs- Pļaušanas galds
1 | Darba platums | min. 1370 mm
2 | Pļaušanas augstums | vismaz 25 - 102 mm
| Nosaukums | Zāles un lapu savākšanas tvertne
1 | Tilpums | Ne mazāk kā 850 l
2 | Turbīna | 450 mm
3 | Svars | Ne vairāk, kā 270 kg
4 | Hidraulikas pagarinājuma komplekts | standaraprīkojumā
5 | Kardānpārvads ar brīvrumbu | standaraprīkojumā
6 | Sakabe | 3-punktu uzkarei
7 | Atbalsta riteņi | standaraprīkojumā
8 | Lapu sūkšanas sprausla pie pļāvēja ar cauruli | caurule min. 4m un pievienojama savākšanas tvertnei
| Nosaukums | Teritorijas tīrāmā birste
1 | Darba platums | min. 1250 mm
2 | Savēršana | mehāniski ± 20° leņķī
3 | Kardana piedziņa | standaraprīkojumā
| Papildus aprīkojuma garantijas laiks | Ne mazāk kā 12 (divpadsmit) mēneši
| Teritorijas uzkopšanas tehnika | 1 iekārta
| Nosaukums | Uz piekabes uzliekams vakuuma lapu savācējs
1 | Dzinējs | benzīna 5,2 kW
2 | Gaisa plūsma | 44 m3/min
3 | Svars | 63kg
4 | Garums | 1182 mm (bez savācējcaurules)
5 | Platums | 535 mm
6 | Augstums | 608 mm
7 | Degvielas tvertnes ietilpība | 4,1 l
8 | Savācējcaurules garums | 6 m
9 | Savācējcaurules diametrs | 180 mm
| Papildus aprīkojuma garantijas laiks | Ne mazāk kā 12 (divpadsmit) mēneši